## Sheet
Parameter | Symbol | Rating | Unit | Note
Drain - Source voltage | Vpss | 600 | v
Gate - Source voltage | Vess | ±30 | v
Continuous drain current(1) | Io | 11 | A | Tc= 25℃
|  | 7 | A | Tc= 100℃
Pulsed drain current(2) | IoM | 33 | A
Power dissipation | Pp | 30 | w
Single - pulse avalanche energy | Eas | 210 | mJ
MOSFET dv/dt ruggedness | dv/dt | 50 | V/ns
Diode dv/dt ruggedness(3) | dv/dt | 15 | V/ns
Storage temperature | Tstg | -55~150 | ℃
Maximum operating junction temperature | T | 150 | ℃